## Hoja 1
RIP025 | m² | Pintura plástica sobre paramento interior de mortero de cemento.
Aplicación manual de dos manos de pintura plástica Colorite Performance "MAPEI SPAIN", color blanco, acabado mate, textura lisa, diluidas con un 10 a 15% de agua, (rendimiento: 0,18 kg/m² cada mano); previa aplicación de una mano de imprimación acrílica reguladora de la absorción Malech "MAPEI SPAIN", sobre paramento interior de mortero de cemento, vertical, de hasta 3 m de altura. El precio incluye la protección de los elementos del entorno que puedan verse afectados durante los trabajos y la resolución de puntos singulares.
Código |  | Unidad | Descripción | Rendimiento | Precio unitario | Importe
1 |  |  | Materiales
mt28mam050va |  | l | Imprimación reguladora de la absorción Malech "MAPEI SPAIN", incolora, a base de resinas acrílicas micronizadas en dispersión acuosa, sin disolventes, inodora, con efecto preventivo de las eflorescencias, para aplicar con brocha, rodillo o pistola. | 0.125 | 7.2 | 0.9
mt27pim020k |  | kg | Pintura plástica para exterior, Colorite Performance "MAPEI SPAIN", a base de resinas acrílicas en dispersión acuosa, color blanco, acabado mate, textura lisa; para aplicar con brocha, rodillo o pistola. | 0.36 | 9.47 | 3.41
|  |  |  | Subtotal materiales: |  | 4.31
2 |  |  | Mano de obra
mo038 |  | h | Oficial 1ª pintor. | 0.107 | 23.1 | 2.47
mo076 |  | h | Ayudante pintor. | 0.107 | 21.94 | 2.35
|  |  |  | Subtotal mano de obra: |  | 4.82
3 |  |  | Costes directos complementarios
|  | % | Costes directos complementarios | 2 | 9.13 | 0.18
Coste de mantenimiento decenal: 16,76€ en los primeros 10 años. |  |  |  | Costes directos (1+2+3): |  | 9.31