## Hoja 1
TPH090 | Ud | Bolardo extraíble, de fundición.
Bolardo con cuerpo extraíble de fundición de 89x7x7 cm y base empotrable de acero galvanizado de 14x7x7 cm, longitud total del conjunto 103 cm, cierre mediante llave de cabeza triangular, acabado con protección antioxidante y pintura, fijado a una base de hormigón HM-20/P/20/X0 con aglomerante hidráulico Lampocem "MAPEI SPAIN", compuesto por cementos de alta resistencia y aditivos específicos, de fraguado rápido. El precio incluye la excavación.
Código |  | Unidad | Descripción | Rendimiento | Precio unitario | Importe
1 |  |  | Materiales
mt52mug350a |  | Ud | Bolardo con cuerpo extraíble de fundición de 89x7x7 cm y base empotrable de acero galvanizado de 14x7x7 cm, longitud total del conjunto 103 cm, cierre mediante llave de cabeza triangular, acabado con protección antioxidante y pintura. | 1 | 173.43 | 173.43
mt10hmf010tLb |  | m³ | Hormigón HM-20/B/20/X0, fabricado en central. | 0.25 | 87.66 | 21.92
mt09amp010d |  | kg | Aglomerante hidráulico Lampocem "MAPEI SPAIN", compuesto por cementos de alta resistencia y aditivos específicos, de fraguado rápido. | 0.2 | 0.67 | 0.13
|  |  |  | Subtotal materiales: |  | 195.48
2 |  |  | Mano de obra
mo041 |  | h | Oficial 1ª construcción de obra civil. | 0.66 | 22.13 | 14.61
mo087 |  | h | Ayudante construcción de obra civil. | 0.66 | 21.02 | 13.87
|  |  |  | Subtotal mano de obra: |  | 28.48
3 |  |  | Costes directos complementarios
|  | % | Costes directos complementarios | 2 | 223.96 | 4.48
Coste de mantenimiento decenal: 100,51€ en los primeros 10 años. |  |  |  | Costes directos (1+2+3): |  | 228.44