## Hoja 1
TPH100 | Ud | Bolardo extraíble, de acero inoxidable.
Bolardo con cuerpo extraíble de acero inoxidable AISI 304 de 100 cm de altura y 9 cm de diámetro y base empotrable de acero galvanizado de 15 cm de altura y 9 cm de diámetro, longitud total del conjunto 115 cm, cierre mediante llave de cabeza triangular, acabado pulido brillante, fijado a una base de hormigón HM-20/P/20/X0 con aglomerante hidráulico Lampocem "MAPEI SPAIN", compuesto por cementos de alta resistencia y aditivos específicos, de fraguado rápido. El precio incluye la excavación.
Código |  | Unidad | Descripción | Rendimiento | Precio unitario | Importe
1 |  |  | Materiales
mt52mug360a |  | Ud | Bolardo con cuerpo extraíble de acero inoxidable AISI 304 de 100 cm de altura y 9 cm de diámetro y base empotrable de acero galvanizado de 15 cm de altura y 9 cm de diámetro, longitud total del conjunto 115 cm, cierre mediante llave de cabeza triangular, acabado pulido brillante. | 1 | 220.77 | 220.77
mt10hmf010tLb |  | m³ | Hormigón HM-20/B/20/X0, fabricado en central. | 0.25 | 87.66 | 21.92
mt09amp010d |  | kg | Aglomerante hidráulico Lampocem "MAPEI SPAIN", compuesto por cementos de alta resistencia y aditivos específicos, de fraguado rápido. | 0.2 | 0.69 | 0.14
|  |  |  | Subtotal materiales: |  | 242.83
2 |  |  | Mano de obra
mo041 |  | h | Oficial 1ª construcción de obra civil. | 0.66 | 23.1 | 15.25
mo087 |  | h | Ayudante construcción de obra civil. | 0.66 | 21.94 | 14.48
|  |  |  | Subtotal mano de obra: |  | 29.73
3 |  |  | Costes directos complementarios
|  | % | Costes directos complementarios | 2 | 272.56 | 5.45
Coste de mantenimiento decenal: 122,32€ en los primeros 10 años. |  |  |  | Costes directos (1+2+3): |  | 278.01