## Hoja 1
RGS010 | m² | Revestimiento con mortero acrílico.
Revestimiento decorativo en fachadas, con mortero reforzado con fibras sintéticas Silexcolor Tonachino "MAPEI SPAIN", acabado fratasado, de color a elegir, gama A, sobre imprimación reguladora de la absorción Silexcolor Base Coat "MAPEI SPAIN", de color a elegir, gama A.
Código |  | Unidad | Descripción |  | Rendimiento |  | Precio unitario | Importe
1 |  |  | Materiales
mt28mam060q |  | kg | Revestimiento reforzado con fibras sintéticas Silexcolor Tonachino "MAPEI SPAIN", acabado fratasado, de color a elegir, gama A, con un tamaño máximo de partícula de 1,2 mm, compuesto de silicato potásico modificado, pigmentos resistentes a los rayos UV y cargas minerales seleccionadas, permeable al vapor de agua y con resistencia al envejecimiento, a la helada y a las sales de deshielo, para aplicar con llana. Según UNE-EN 15824. |  | 2.3 |  | 6.09 | 14.01
mt28mam050cb |  | l | Imprimación reguladora de la absorción Silexcolor Base Coat "MAPEI SPAIN", de color a elegir, gama A, a base de silicato potásico modificado en dispersión acuosa, cuarzo microgranular y cargas minerales seleccionadas, transpirable, para aplicar con brocha, rodillo o pistola. |  | 0.31 |  | 6.27 | 1.94
mt27wav020a |  | m | Cinta adhesiva de pintor, de 25 mm de anchura. |  | 1.75 |  | 0.1 | 0.18
[5 empty] | Subtotal materiales: |  |  | 16.13
2 |  |  | Mano de obra
mo039 |  | h | Oficial 1ª revocador. |  | 0.2 |  | 22.13 | 4.43
mo111 |  | h | Peón especializado revocador. |  | 0.2 |  | 21.46 | 4.29
[5 empty] | Subtotal mano de obra: |  |  | 8.72
3 |  |  | Costes directos complementarios
|  | % | Costes directos complementarios |  | 2 |  | 24.85 | 0.5
Coste de mantenimiento decenal: 35,74€ en los primeros 10 años. |  |  |  |  | Costes directos (1+2+3): |  |  | 25.35
Referencia y título de la norma |  |  |  | Aplicabilidad(a) |  | Obligatoriedad(b) |  | Sistema(c)
EN 15824:2017 |  |  |  | 932018 |  | 932019 |  | 1/3/4
Especificaciones para revocos exteriores y enlucidos interiores basados en ligantes orgánicos.
(a) Fecha de aplicabilidad de la norma armonizada
(b) Fecha en que finaliza el período de coexistencia
(c) Sistema de evaluación y verificación de la constancia de las prestaciones