## Hoja 1
RIP035 | m² | Pintura plástica sobre paramento interior de yeso proyectado o placas de yeso laminado.
Aplicación manual de dos manos de pintura plástica Colorite Performance "MAPEI SPAIN", color blanco, acabado mate, textura lisa, diluidas con un 10 a 15% de agua, (rendimiento: 0,18 kg/m² cada mano); previa aplicación de una mano de imprimación acrílica reguladora de la absorción Malech "MAPEI SPAIN", sobre paramento interior de yeso proyectado o placas de yeso laminado, vertical, de hasta 3 m de altura. El precio incluye la protección de los elementos del entorno que puedan verse afectados durante los trabajos y la resolución de puntos singulares.
Código |  | Unidad | Descripción | Rendimiento | Precio unitario | Importe
1 |  |  | Materiales
mt28mam050va |  | l | Imprimación reguladora de la absorción Malech "MAPEI SPAIN", incolora, a base de resinas acrílicas micronizadas en dispersión acuosa, sin disolventes, inodora, con efecto preventivo de las eflorescencias, para aplicar con brocha, rodillo o pistola. | 0.125 | 7.2 | 0.9
mt27pim020k |  | kg | Pintura plástica para exterior, Colorite Performance "MAPEI SPAIN", a base de resinas acrílicas en dispersión acuosa, color blanco, acabado mate, textura lisa; para aplicar con brocha, rodillo o pistola. | 0.36 | 9.47 | 3.41
|  |  |  | Subtotal materiales: |  | 4.31
2 |  |  | Mano de obra
mo038 |  | h | Oficial 1ª pintor. | 0.098 | 23.1 | 2.26
mo076 |  | h | Ayudante pintor. | 0.122 | 21.94 | 2.68
|  |  |  | Subtotal mano de obra: |  | 4.94
3 |  |  | Costes directos complementarios
|  | % | Costes directos complementarios | 2 | 9.25 | 0.19
Coste de mantenimiento decenal: 16,99€ en los primeros 10 años. |  |  |  | Costes directos (1+2+3): |  | 9.44