## Hoja 1
RLB010 | m² | Pintura anticarbonatación.
Aplicación manual de dos manos de pintura plástica para exterior, Elastocolor Pittura "MAPEI SPAIN", a base de resinas elastoméricas, color blanco, acabado mate, textura lisa; para aplicar con brocha, rodillo o pistola, (rendimiento: 0,3 kg/m² cada mano), previa aplicación de una mano de Malech "MAPEI SPAIN", para la protección del hormigón o mortero frente a la carbonatación y ambientes agresivos contaminados.
Código |  | Unidad | Descripción |  | Rendimiento |  | Precio unitario | Importe
1 |  |  | Materiales
mt28mam050va |  | l | Imprimación reguladora de la absorción Malech "MAPEI SPAIN", incolora, a base de resinas acrílicas micronizadas en dispersión acuosa, sin disolventes, inodora, con efecto preventivo de las eflorescencias, para aplicar con brocha, rodillo o pistola. |  | 0.6 |  | 7.2 | 4.32
mt27pim010k |  | kg | Pintura plástica para exterior, Elastocolor Pittura "MAPEI SPAIN", a base de resinas elastoméricas, color blanco, acabado mate, textura lisa; para aplicar con brocha, rodillo o pistola, para la protección de hormigón o mortero, frente a la carbonatación y ambientes agresivos contaminados, según UNE-EN 1504-2. |  | 0.125 |  | 11.61 | 1.45
[5 empty] | Subtotal materiales: |  |  | 5.77
2 |  |  | Mano de obra
mo038 |  | h | Oficial 1ª pintor. |  | 0.15 |  | 23.1 | 3.47
mo076 |  | h | Ayudante pintor. |  | 0.15 |  | 21.94 | 3.29
[5 empty] | Subtotal mano de obra: |  |  | 6.76
3 |  |  | Costes directos complementarios
|  | % | Costes directos complementarios |  | 2 |  | 12.53 | 0.25
Coste de mantenimiento decenal: 8,31€ en los primeros 10 años. |  |  |  |  | Costes directos (1+2+3): |  |  | 12.78
Referencia y título de la norma |  |  |  | Aplicabilidad(a) |  | Obligatoriedad(b) |  | Sistema(c)
EN 1504-2:2004 |  |  |  | 192005 |  | 112009 |  | 1/2+/3/4
Productos y sistemas para la protección y reparación de estructuras de hormigón. Definiciones, requisitos, control de calidad y evaluación de la conformidad. Parte 2: Sistemas de protección de superficie
(a) Fecha de aplicabilidad de la norma armonizada
(b) Fecha en que finaliza el período de coexistencia
(c) Sistema de evaluación y verificación de la constancia de las prestaciones