## Hoja 1
ECY010 | m² |  | Relleno y reparación de juntas con mortero de cal en muros de mampostería.
Aplicación manual mediante paleta de mortero, Mape-Antique Allettamento "MAPEI SPAIN", compuesto por cal hidráulica natural, tipo NHL 3,5, puzolanas, áridos seleccionados y otros aditivos, resistencia a compresión 5 N/mm², color tufo, de elevadas resistencias mecánicas y permeabilidad al vapor de agua, para relleno y reparación de juntas en muro de mampostería, en restauraciones estructurales, una vez el soporte esté saneado y libre de restos de trabajos anteriores.
Código |  | Unidad |  | Descripción |  | Rendimiento |  | Precio unitario | Importe
1 |  |  |  | Materiales
mt08aaa010a |  | m³ |  | Agua. |  | 0.02 |  | 1.5 | 0.03
mt09rem160o |  | kg |  | Mortero, Mape-Antique Allettamento "MAPEI SPAIN", compuesto por cal hidráulica natural, tipo NHL 3,5, puzolanas, áridos seleccionados y otros aditivos, resistencia a compresión 5 N/mm², color tufo; para uso en elementos sujetos a requisitos estructurales, M-5, según UNE-EN 998-2. |  | 15 |  | 0.6 | 9
[6 empty] | Subtotal materiales: |  |  | 9.03
2 |  |  |  | Mano de obra
mo020 |  | h |  | Oficial 1ª construcción. |  | 0.246 |  | 22.13 | 5.44
mo113 |  | h |  | Peón ordinario construcción. |  | 0.246 |  | 20.78 | 5.11
[6 empty] | Subtotal mano de obra: |  |  | 10.55
3 |  |  |  | Costes directos complementarios
|  | % |  | Costes directos complementarios |  | 2 |  | 19.58 | 0.39
Coste de mantenimiento decenal: 1,40€ en los primeros 10 años. | [5 empty] | Costes directos (1+2+3): |  |  | 19.97
Referencia y título de la norma |  |  |  |  | Aplicabilidad(a) |  | Obligatoriedad(b) |  | Sistema(c)
EN 998-2:2016 |  |  |  |  | 1182020 |  | 1182020 |  | 2+/4
Especificaciones de los morteros para albañilería. Parte 2: Morteros para albañilería
(a) Fecha de aplicabilidad de la norma armonizada
(b) Fecha en que finaliza el período de coexistencia
(c) Sistema de evaluación y verificación de la constancia de las prestaciones