## Hoja 1
NLH010 | m² |  | Impermeabilización líquida bajo revestimiento en locales húmedos. Sistema Mapelastic Aquadefense "MAPEI SPAIN".
Impermeabilización líquida bajo revestimiento cerámico o pétreo, en paramentos verticales y horizontales de locales húmedos. Sistema Mapelastic Aquadefense "MAPEI SPAIN" formado por dos capas de impermeabilizante líquido elástico monocomponente, Mapelastic Aquadefense "MAPEI SPAIN", de color Azul Celeste, a base de resinas sintéticas en dispersión acuosa, de secado rápido, con un rendimiento de 1,3 kg/m²; y banda de refuerzo Mapeband "MAPEI SPAIN" de 120 mm de anchura, en puntos singulares. El precio no incluye el revestimiento.
Código |  | Unidad |  | Descripción | Rendimiento | Precio unitario | Importe
1 |  |  |  | Materiales
mt15map070a |  | kg |  | Impermeabilizante líquido elástico monocomponente, Mapelastic Aquadefense "MAPEI SPAIN", de color Azul Celeste, a base de resinas sintéticas en dispersión acuosa, de secado rápido. | 1.3 | 8.13 | 10.57
mt15map050a |  | m |  | Banda de refuerzo Mapeband "MAPEI SPAIN" de 120 mm de anchura, compuesta por una película de polietileno laminado sobre una banda de fieltro. | 0.8 | 5.93 | 4.74
[5 empty] | Subtotal materiales: |  | 15.31
2 |  |  |  | Mano de obra
mo032 |  | h |  | Oficial 1ª aplicador de productos impermeabilizantes. | 0.131 | 22.13 | 2.9
mo070 |  | h |  | Ayudante aplicador de productos impermeabilizantes. | 0.065 | 21.02 | 1.37
[5 empty] | Subtotal mano de obra: |  | 4.27
3 |  |  |  | Costes directos complementarios
|  | % |  | Costes directos complementarios | 4 | 19.58 | 0.78
[5 empty] | Costes directos (1+2+3): |  | 20.36