## Hoja 1
RLH010 | m² |  | Hidrófugo transparente para fachadas.
Tratamiento superficial de protección hidrófuga para fachadas de piedra natural, mediante impregnación hidrófuga incolora, Antipluviol W "MAPEI SPAIN", aplicada en manos sucesivas hasta la saturación del elemento (rendimiento: 0,75 kg/m²).
Código |  | Unidad |  | Descripción | Rendimiento | Precio unitario | Importe
1 |  |  |  | Materiales
mt27tsm020c |  | kg |  | Impregnación hidrófuga incolora, Antipluviol W "MAPEI SPAIN", a base de una mezcla de disolventes y derivados orgánicos de silano y siloxano, resistente a los rayos UV y a los álcalis, repelente del agua y la suciedad, para aplicación sobre superficies de hormigón, mortero, ladrillo cerámico o piedra natural. | 0.75 | 7.93 | 5.95
[5 empty] | Subtotal materiales: |  | 5.95
2 |  |  |  | Mano de obra
mo038 |  | h |  | Oficial 1ª pintor. | 0.197 | 22.13 | 4.36
[5 empty] | Subtotal mano de obra: |  | 4.36
3 |  |  |  | Costes directos complementarios
|  | % |  | Costes directos complementarios | 2 | 10.31 | 0.21
Coste de mantenimiento decenal: 9,89€ en los primeros 10 años. |  |  |  |  | Costes directos (1+2+3): |  | 10.52